## KOLEJOWA
Zestawienie materiałów preizolowanych do budowy przyłącza sieci ciepłowniczej - bud. przy ul. Jana Pawła II dz. 19-22/31 w Pułtusku w systemie rur preizolowanych. Rura przewodowa stalowa ze szwem, izolacja standard, system alarmowy impulsowy.
L.P. | Typ/parametr | Nazwa części - oznaczenia na rysunkach | Ilość
1 | 42,4x2,9/110 | Rura preizolowana 12 m | 6
2 | 42,4x2,9/110 | Z1, Z2 - Kolano prefabrykowane 90 st. 1x1 m | 4
3 | 42,4x2,9/110 | W1 - Kolano wejściowe 1 x 2 m | 2
4 | 2 x DN 40-110 /DN 32-110 | T1 - Odgałęzienie prefabrykowane prostopadłe | 2
5 | 110 | Mufy termokurczliwe sieciowane radiacyjnie z mastikiem, korkami wtapianymi, z pianką konfekcjionowaną i akcesoriami do łączenia przewodów systemu alarmowego impulsowego. | 18
6 | 110/150 | Pierścienie gumowe uszczelniające | 2
7 | 42,4x110 | Końcówka termokurczliwa-END-CAP | 2
8 |  | Maty kompensacyjny 1000x150x30 | 1
9 |  | Taśma ostrzegawcza - 100 mb | 1
Zestawienie materiałów preizolowanych do budowy przyłącza sieci ciepłowniczej oś. Pana Tadeusza dz. 60/9 i 60/2 w Pułtusku w systemie rur preizolowanych. Rura przewodowa stalowa ze szwem, izolacja standard, system alarmowy impulsowy.
L.P. | Typ/parametr | Nazwa części - oznaczenia na rysunkach | Ilość
1 | 60,3x2,9/125 | Rura preizolowana 12 m | 7
2 | 60,3x2,9/125 | Z1, Z2 - Kolano prefabrykowane 90 st. 1x1 m | 4
3 | DN50/125 | S1 - Zawory odcinające preizolowane | 2
4 | 125 | Mufy termokurczliwe sieciowane radiacyjnie z mastikiem, korkami wtapianymi, z pianką konfekcjionowaną i akcesoriami do łączenia przewodów systemu alarmowego impulsowego. | 16
| 125/110 | R1 - Mufa redukcyjna termokurczliwa | 2
5 | 2 x DN 100-200 /DN 50-125 | T1 - Odgałęzienie prefabrykowane prostopadłe | 2
6 | 200 | Mufy termokurczliwe sieciowane radiacyjnie z mastikiem, korkami wtapianymi, z pianką konfekcjionowaną i akcesoriami do łączenia przewodów systemu alarmowego impulsowego. | 4
7 | 200 | Denko stalowe DN100 +Mufa Końcowa DN200 | 2
8 | 48,3x2,9/110 | Rura preizolowana 12 m | 12
9 | 48,3x2,9/110 | Z3, Z4, Z5,Z6 - Kolano prefabrykowane 90 st. 1x1 m | 8
| 48,3x2,9/110 | W1, W2 - Kolano wejściowe 1 x 2 m | 4
10 | 110 | Mufy termokurczliwe sieciowane radiacyjnie z mastikiem, korkami wtapianymi, z pianką konfekcjionowaną i akcesoriami do łączenia przewodów systemu alarmowego impulsowego. | 28
11 | 2 x DN 50-125 /DN 40-110 | T2 - Odgałęzienie prefabrykowane równoległe | 2
12 | 110/150 | Pierścienie gumowe uszczelniające | 4
13 | 110 | Końcówka termokurczliwa-END-CAP | 4
14 |  | Maty kompensacyjny 1000x150x30 | 16
15 |  | Taśma ostrzegawcza - 100 mb | 2